## FCHVE
Schempp-Hirth |  | F-CHVE |  | Corde-> | 1.22 |  | à 0,33 |  |  | Bras |  |  | CMA = 0,87
JANUS Ce |  | 20 m | MVE kg | C m | C % |  |  |  |  | levier | Mt
|  | Pesée du 20/03/2019 -> | 435 | 0.5534 | 45.36% |  |  |  |  | 0.5534 | 240.729
[8 empty] | 0.5534 | 45.36% | -1.9 | 0
| 70 min -> | Pilote AV | 78 |  |  |  |  | 0.2716 | 22.26% | -1.3 | -101.4 | La
|  | Pilote AR | 77 |  |  |  |  | 0.21135 | 17.32% | -0.19 | -14.63 | Lr
|  | Bagages | 0 |  |  |  |  | 0.21135 | 17.32% | 0.2 | 0
| 2 x 120 l max -> | Ballasts | 0 |  |  |  |  | 0.21135 | 17.32% | 0.196 | 0
|  | total -> | 590 | 0.21135 | 17.32% | [5 empty] | 124.699
Attention : respecter la limitation la plus restrictive
Attention : machine plutôt centrée arrière
Attention : seul à bord, masse mini pilote 79 kg .
Attention : masse maxi ballasts vides 590 kg.
Attention : charge utile ENP 196 kg
| seules les cellules jaunes peuvent être modifiées | [12 empty] | m à j 12/05/2021 | HRU
| ref | 0
|  | Limites de centrage | Janus B | Janus C |  |  | Tracé
Ca | 0.04 | 400 | 0.07 | 0.04 |  | 0.5534 | 435 | 45.36%
| 0.04 | 700 |  |  |  | 0.5534 | 435 | 45.36%
| 0.27 | 700 |  |  |  | 0.2716 | 513 | 22.26%
Cr | 0.27 | 400 | 0.3 | 0.27 |  | 0.21135 | 590 | 17.32%
| 0.04 | 590 |  |  |  | 0.21135 | 590 | 17.32%
| 0.27 | 590 |  |  |  | 0.21135 | 590 | 17.32%
|  | % CMA | Cm
|  | 0% | 0
|  | 5% | 0.061
|  | 10% | 0.122
|  | 15% | 0.183
|  | 20% | 0.244
|  | 25% | 0.305
|  | 30% | 0.366
|  | 35% | 0.427
|  | 40% | 0.488
|  | 45% | 0.549
MMXENP
| 0 | 631
| 0.6 | 631
MMXENP