## FCGOF
| PEGASE | F-CGOF |  | Corde-> | 0.9 |  |  |  |  | Bras
| C101A | 15 m | MVE kg | C m | C % |  |  |  |  | levier | Mt
| Pesée du 04/04/2018 > |  | 263.4 | 0.6221 | 69.12% |  |  |  |  | 0.6221 | 163.8611
[8 empty] | 0.6221 | 69.12% | -1.84 | 0
| 70 min -> | Pilote | 110 |  |  |  |  | 0.24735 | 27.48% | -0.65 | -71.5 | L
| 7 max -> | Bagages | 0 |  |  |  |  | 0.24735 | 27.48% | 0.15 | 0
| 2 x 80 l -> | Ballasts | 0 |  |  |  |  | 0.24735 | 27.48% | 0.15 | 0
|  | total -> | 373.4 | 0.24735 | 27.48% | [5 empty] | 92.3611
Attention : respecter la limitation la plus restrictive
Attention : masse maxi Ballasts vides 386 kg
Attention : charge utile ENP 112,5 kg.
| seules les cellules jaunes peuvent être modifiées | [11 empty] | m à j 12/05/2021 | HRU
| ref | 0
| Limites de centrage | [5 empty] | Tracé
Ca | 0.23 | 250 |  |  |  | 0.6221 | 263.4 | 69.12%
| 0.23 | 455 |  |  |  | 0.6221 | 263.4 | 69.12%
| 0.38 | 455 |  |  |  | 0.24735 | 373.4 | 27.48%
Cr | 0.38 | 250 |  |  |  | 0.24735 | 373.4 | 27.48%
[6 empty] | 0.24735 | 373.4 | 27.48%
| 0.38 | 386 |  | %CMA | Cm
| 0.23 | 386 |  | 0% | 0
|  |  |  | 5% | 0.045
|  |  |  | 10% | 0.09
|  |  |  | 15% | 0.135
|  |  |  | 20% | 0.18
|  | MMXENP | MENP | 25% | 0.225
| 0.2 | 375.9 | 373.4 | 30% | 0.27
| 0.65 | 375.9 |  | 35% | 0.315
|  |  |  | 40% | 0.36
|  |  |  | 45% | 0.405
|  |  |  | 50% | 0.45
|  |  |  | 55% | 0.495
|  |  |  | 60% | 0.54